## Sheet1
Farnell	Qty	Value	Device	Parts
499390	19	0.1uF	C-EUC1206	C3, C4, C9, C10, C13, C14, C17, C18, C5, C6, C19, C20, C21, C22, C23, C24, C25, C26, C27
1099823	8	1M	R-EU_R0805	R1, R2, R19, R20, R35, R36, R51, R52
9332383	8	1k	R-EU_R0805	R3, R4, R33, R34, R37, R38, R65, R66
9406565	8	2.2uF	C-EUC1206	C1, C2, C7, C8, C11, C12, C15, C16
1469923	1	4K7	R-EU_R0805	R68
1431157	1	3.9V	ZENER-DIODESMB	D2
9332677	8	16k	R-EU_R0805	R7, R8, R21, R22, R41, R42, R53, R54
9229299	2	47uF	CPOL-EUCT7343	C28, C29
9333339	16	50K	R-EU_R0805	R5, R6, R31, R32, R39, R40, R63, R64, R70, R72, R74, R76, R78, R80, R82, R84
1469944	24	50R	R-EU_R0805	R11, R12, R13, R14, R23, R24, R25, R26, R43, R44, R45, R46, R55, R56, R57, R58, R69, R71, R73, R75, R77, R79, R81, R83
1612539	2	470R	GE04R	RN1, RN2
1248141	8	EMG/ECG/EEG	MA03-1	SV1, SV2, SV3, SV4, SV5, SV6, SV7, SV8
1841205	2	FSR/AMP IN	F15HDHS	X1, X2
1459464	4	INA2126U	INA2126U	IC1, IC3, IC4, IC6
9758623	1	MCP601 ISN	LM741D	IC9
1248141	1	PWR OUT	MA03-1	SV9
1470385	4	TLC2274	TL074D	IC2, IC5, IC7, IC8
1760284	1	TO USBDUX-SIGMA	HM44H	X3
8832463	16	VDR	R-EU_R0805	R15, R16, R17, R18, R27, R28, R29, R30, R47, R48, R49, R50, R59, R60, R61, R62

1171635	1	BOX, ABS, GREY, 85X110X35MM

1085469	1	SOCKET, 2MM, PANEL, BLUE, PK10
1085466	1	SOCKET, 2MM, PANEL, RED, PK10
1085467	1	SOCKET, 2MM, PANEL, BLACK, PK10
1101115	1	SOCKET, 4MM, PANEL, GREEN
1101118	1	SOCKET, 4MM, PANEL, YELLOW
1101113	1	SOCKET, 4MM, PANEL, BLACK, 10A
1101100	1	SOCKET, 4MM, PANEL, RED, 10A
1101119	1	SOCKET, 4MM, PANEL, WHITE