## Sheet1
Partlist exported from /home/bp1/eagle/usbduxfast-1.0g/usbduxfast.sch at 17/07/2015 14:02
Qty	Value	Device	Package	Parts	Description
1		F15HP	F15HP	X3	SUB-D
1	100K	R-EU_R0805	R0805	R6	RESISTOR, European symbol
28	100nF	C-EUC0805	C0805	C1, C5, C6, C8, C9, C17, C18, C19, C20, C21, C24, C26, C27, C28, C29, C30, C31, C32, C33, C37, C41, C42, C43, C45, C46, C48, C50, C51	CAPACITOR, European symbol
2	12pF	C-EUC0805	C0805	C2, C3	CAPACITOR, European symbol
2	1M	R-EU_R1206	R1206	R2, R70	RESISTOR, European symbol
1	24MHz	XTAL/S	QS	Q1	CRYSTAL
18	3.9R	R-EU_R0805	R0805	R14, R18, R19, R20, R21, R22, R26, R27, R28, R29, R30, R31, R32, R33, R34, R35, R36, R40	RESISTOR, European symbol
2	330pF	C-EUC1206	C1206	C25, C34	CAPACITOR, European symbol
2	33pF	C-EUC0805	C0805	C4, C7	CAPACITOR, European symbol
15	47uF	CPOL-EUCT7343	CT7343	C10, C11, C12, C13, C14, C15, C16, C22, C23, C35, C36, C40, C47, C52, C53	POLARIZED CAPACITOR, European symbol
10	4K7	R-EU_R0805	R0805	R1, R7, R8, R16, R17, R23, R24, R25, R37, R38	RESISTOR, European symbol
2	50R	R-EU_R0805	R0805	R3, R4	RESISTOR, European symbol
1	74HC161D	74HC160D	SO16	IC1	Synchronous 4-bit COUNTER
2	AD830	AD830	SO8	U$2, U$5	G=1 Video OP + summation
1	ADG706	ADG706	TSSOP28	U$11	80ns multiplexer
1	ADS807E	ADS807E	SSOP28	U$1	33Mhz A/D converter
1	CY7C68013-56PVC	CY7C68013	SSOP-56	U$3
4	DALC112S1	DALC112S1	SO-8	U$17, U$18, U$19, U$20	Surge Protector
1	EEPROM	JP1E	JP1	JP1	JUMPER
1	FMMT618	NPNSOT23	SOT-23	T1	NPN TRANSISTOR
1	HDF44HNP	HDF44HNP	HDF44HNP	U$13
1	LD1117S,3.3V	REG1117	SOT223	IC2	800mA and 1A Low Dropout (LDO) Positive Regulator
1	M24C02,3.3V	24C02ASN	SO-08	IC3	Serial EEPROM
3	MAX660,NSC	MAX660CSA	SO8	U$6, U$7, U$8	Charge Pump
1	MC33171D	1AMP_P7+4D	SO08	IC5	OP AMP
4	MURS320T3	DIODE-SMC	SMC	D1, D2, D3, D4	DIODE
1	USB20	USB20	USB20	U$4	USB 2.0 B connector
1	VDR,6V	R-EU_R1206	R1206	R39	RESISTOR, European symbol
1	ZXCL300	ZXCL300	SOT23-5	U$9	low dropout reg
1	nofit	C-EUC0805	C0805	C38	CAPACITOR, European symbol