## Sheet1
	USBDUX sigma		Version 1.0b

No	Quantity	Value	Package	Manuf	Order no	Distributor	Comp

1	39	100nF/50V	ceramic,chip,0805	Any	9406387	Farnell	C1,C4,C5,C6,C7,C8,C9,C10,C13,C14,C18,C19,C20,C21,C22,C23,C24,C26,C27,C28,C30,C31,C32,C33,C34,C37,C38,C39,C40,C41,C42,C43,C44,C45,C46,C47,C48,C50,C51,C52
2	2	12pF/50V	ceramic,chip,0805	Any	1740650	Farnell	C2,C3
3	5	10uF/35V	2917	Any	1650982	Farnell	C15,C17,C49,C35,C36
4	2	4.7nF/1kV	Thick film,chip,1206	Any	1855329	Farnell	C25,C11
5	1	REF3125AIDBZT	SOT-23	TI	1470327	Farnell	U$19
6	2	1M/1%	Thick film,chip,1206	any	9335781	Farnell	R1,R2
7	30	51R/1%	Thick film,chip,0805	any	9333355	Farnell	R3,R4,R10,R11,R12,R13,R15,R16,R19,R20,R21,R25,R30,R31,R32,R33,R34,R35,R36,R37,R38,R39,R40,R42,R50,R71,R72,R73,R74,R75
8	9	100K/1%	Thick film,chip,0805	any	9332405	Farnell	R6,R17,R18,R22,R45,R46,R47,R48,R49
9	8	2K2/1%	Thick film,chip,0805	any	9332812	Farnell	R5,R7,R8,R9,R23,R24,R26,R27
10	1	LM337D2TG	TO-263 / D2PAK	Any	9665005	Farnell	U$12
11	1	SN74LVC1G80DBVT	SOT23-5	TI	1601171	Farnell	U$10
12	6	VDR,4V RMS,5.5V DC	Thick film,chip,1206	Wuerth	1636446	Farnell	R14,R29,R41,R43,R44,R51,R52
13	1	26pins	Pin header,2rows	Any	1056428	Farnell	SV1,SV2,SV3
14	2	8pins	Pin header,2rows	Any	1056428	Farnell	SV1,SV2,SV3
15	1	B	USB PCB receptable	Any	1076665	Farnell	U$4
16	1	44pins,HD	D-conn,HD,female,90deg,PCB	Any	1075306	Farnell	U$13
17	1	15pins	D-connector,female,90deg,PCB	Any	1099295	Farnell	X3
18	nofit	2pins	Jumper or pin header with 2 pins	Any		Farnell
19	1	Quartz,24MHz,12pF	HC49/SMD	Any	F2142527	Farnell	Q2
20	1	MEA1D0505SC	SIP	Murata	1671256	Farnell	DC1
21	4	TLC2274ACD	SO-14	Texas Instr	8454078	Farnell	IC1,IC4,IC5,IC8
22	1	LM1117MP-3.3	SOT-223	Any	9778195	Farnell	IC2
23	1	M24C02-WMN6P	SO-08	Any	9882804	Farnell	IC3
24	1	OPA2365AIDG4	SO-08	AD	1329587	Farnell	IC6
25	1	REG1117A-2.5	SOT-223	Any	1417414	Farnell	IC7
26	4	ISO7220MD	SOIC-8	TI	1390646	Farnell	U$7,U$8,U$9,U$11
27	1	DAC084S085CIMM	MSOP10	TI	1312536	Farnell	U$3
28	1	ADS1258IRTCT	QFN-48	AD	1470335	Farnell	U$2
29	1	CY7C68013A-100AXC	TQFP-100	Cypress	1269130	Farnell	U$1
30	9	DALC112S1	SO-08	ST	9802223	Farnell	U$5,U$6,U$15,U$16,U$17,U$18,U$20,U$21,U$23

	_________________
	138	Components