## Sheet1_2
EEG 1.0

Qty	Value	Device	Parts	Farnell
1	1M	R-EU_R1206	R9	9337032
2	2.2uF	C-EUC1206	C1	1759451
1	10K	R-EU_R1206	R14	9337016
3	10R	R-EU_R1206	R3, R4, R13	9336982
1	16K	R-EU_R1206	R2	9336028
1	100R	R-EU_R1206	R1	9336990
5	100nF	C-EUC1206	C2, C3, C4, C5, C6,C8	1759361
2	470R	R-EU_R1206	R21, R37	1576624
4	header	MA03-1	SV1, SV2, SV3, SV4	1248141
1	INA126U		IC4	1470353
1	OPA27	SO8	IC1	1207111
2	VDR,4V	R-EU_R1206	R22, R38	1636446
1	gland			1204194
1	enclosure			1277450
1	switch			SW02839
1	plug 44 pin HD			1071810
1	backshell for 44 pin HD connector			470107
1	banana jack red			1463079
1	banana jack black			1463080
1	banana jack white			1654714